## 表
物件名
構造計算書
令和〇年〇月
事務所名 | 〇 〇 〇 建設
設計者 | 〇 〇 〇 〇 〇
設計者住所 | 熊本市〇区〇〇〇1-1

## 目次
目次
§1.構造計算概要書
| 1.1 | 建物概要
| 1.2 | 構造上の特徴
| 1.3 | 構造計算方針
| 1.4 | 使用材料と許容応力度
| 1.5 | 外力
| 1.6 | チェック項目
| 1.7 | 建物の主な材料と仕様
| 1.8 | 構造図
| 1.9 | 総合所見
§2.構造計算書（個別計算）
| 2.1 | 荷重
| 2.2 | 2次部材の検討
| 2.3 | 梁の検討
| 2.4 | 基礎の検討
| 2.5 | 補足検討
§3.構造計算書（限界耐力計算）
| 3.1 | 計算モデル
| 3.2 | 耐力表
| 3.3 | 偏心率・剛性率
| 3.4 | 地震時増分解析の確認
| 3.5 | 風荷重時の確認
§4.添付資料
| 4.1 | 部材断面検討リスト
| 4.2 | 屋根葺き材の資料
| 4.3 | 地盤調査報告書

## 1.1~1.4書類
§1. 構造計算概要書
1.1 建物概要
|  |  | 建物名称 |  | 物件名
|  |  | 建築場所 |  | 熊本県熊本市
|  |  | 主要用途 |  | 専用住宅
|  |  | 建築規模 |  | 地上 |  | 0 |  |  | 階
[5 empty] | 地下 |  | 0 |  |  | 階
|  |  |  | 建物高さ |  |  | 0 |  |  | ｍ
[5 empty] | 軒高 |  | 0 |  |  | ｍ
|  |  | 2階の横架材間の垂直距離 |  |  |  | 0 |  |  | ｍ
|  |  | 1階の横架材間の垂直距離 |  |  |  | 0 |  |  | ｍ
|  |  |  | 建築面積 |  |  | 0 |  |  | ㎡
|  |  |  | 延べ面積 |  |  | 0 |  |  | ㎡
1.2 構造上の特徴
| 1. | 本建物は、「くまもと型伝統構法を用いた木造建築物設計指針・同解説」の中のモデルプランの（〇－〇）に属する。
| 2. | 本建物は、延べ面積500㎡以下かつ軒の高さ7ｍ以下、最高高さ10ｍ以下かつ横架材間の垂直距離2.7ｍ以下のくまもと型伝統構法建築物の2階建てである。
| 3. | 通し柱は180角・165角、管柱は120角である。
| 4. | 柱頭柱脚部は長ほぞコミ栓打ちである。
| 5. | 足固めは120㎜×210㎜、小屋梁は120㎜×240㎜～φ240㎜、床梁は120㎜×240㎜・165㎜×240㎜、受梁は120㎜×240㎜～240㎜×240㎜、梁つなぎは120㎜×120㎜である。
| 6. | 柱、梁、足固めには熊本県産の杉材を、土台には熊本県産の桧材を用いる。
| 7. | 継手・仕口の仕様は、「くまもと型伝統構法を用いた木造建築物設計指針」に準拠する。
| 8. | 鉛直構面は、土壁、長ほぞ、差鴨居で耐力をとり、漆喰塗りや板壁等を耐力要素以外の水平抵抗要素とする。
| 9. | 水平構面は梁に杉板30㎜を釘打ちし、小屋組には貫25㎜×105㎜を用いた構成である。
| 10. | 軒先吹上に対する接合金物は、「くまもと型伝統構法を用いた木造建築物設計指針」に準拠する。
| 11. | 基礎は鉄筋コンクリート造の布基礎とする。
| 12. | 敷地は平たんで、地盤補強はなく、擁壁・地下室はない。
1.3 構造計算方針
| 1. | 本建物は、くまもと型伝統構法を用いた木造建築物とする。
| 2. | 本設計は、「建築基準法・同施行令その他関係法令」、「くまもと型伝統構法を用いた木造建築物設計指針」に基づいて行う。
| 3. | 以下、「くまもと型伝統構法を用いた木造建築物設計指針」を「くまもと型指針」という。
| 4. | 地震力・風圧力にたいする水平剛性、偏心に関しては、「木造軸組工法住宅の限界耐力計算による設計の手引き」、「木造軸組工法住宅の許容応力度計算」に基づいて行う。
| 5. | 荷重算定は、「くまもと型指針」に基づいて算出を行う。
| 6. | 地震力は、限界耐力計算（変位増分法）で検討を行い、各耐力の復元力特性は実験値を用いた。又、加速度応答スペクトルには平12年建告第1457号の第10に示される加速度応答スペクトルを用いる。
| 7. | 地震時を除き、令82条第一号から第三号まで（地震に係る部分を除く）による。
| 8. | 積雪時及び暴風時の検証について、極めて稀に発生する最大級の荷重・外力の状況に対して建築物が倒壊・崩壊しないことを確かめる。
| 9. | 設計のクライテリアを下記のように定める。
稀に発生する地震・暴風（損傷限界時）に対して最大応答変形角 1/120rad以下
極めて稀に発生する地震・暴風（安全限界時）に対して最大応答変形角1/20rad以下
| 10. | 構造材は熊本県産材を使用する。
| 11. | 構造材は自然乾燥材を基本とし、人工乾燥材で内部割れが発生しているものは使用しない。
| 13. | 横架材の断面検定は、横架材（梁）スパン表に基づき断面を決定する。
| 14. | 軒先の垂木については、横架材（垂木等）スパン表に基づき断面を決定する。
| 15. | 柱頭・柱脚については、「くまもと型指針」に準拠する。
| 16. | 継手・仕口は、「くまもと型指針」に準拠する。
| 17. | 偏心率においては、損傷限界時の剛性により求める。
| 18. | 剛性率においては、損傷限界時の層間変形角により求める。
| 19. | 地盤調査の結果より、第２種地盤と判断し、構造計算を行う。
| 20. | 地盤は、スウェーデン式サウンディング試験による地盤調査報告書に基づき、平13国交告第1113号に規定する告示式により地盤の許容応力度を算定する。
| 21. | 地盤補強は行わない。
| 22. | 中規模地震では、液状化の恐れはないが、大規模地震では不明である。液状化により不同沈下が生じても、復旧できるようにする。
| 23. | 地盤調査の結果により、基礎の種別を決定する。
| 24. | 基礎の形状は基礎スパン表より、基礎梁とスラブの寸法と配筋を決定する。
| 25. | 耐力要素の仕様は「くまもと型指針」に準拠する。
| 26. | 図面の「1,2,3・・・」通りをX通り、「い、ろ、は・・・」通りをY通りとする。
1.4 使用材料と許容応力度
| 材料 |  |  |  | 使用場所 |  |  |  | 種別
| コンクリート |  |  |  | 基礎 |  |  |  | Fc18N/㎟
| 柱脚金物 |  |  |  | 外部独立柱 |  |  |  | SUS304
| 異形鉄筋 |  |  |  | D13以下 |  |  |  | SD295A
| 木材 |  |  |  | 大引 |  |  |  | 桧
[5 empty] | 上記以外 |  |  |  | 杉
木材の基準強度
| 材料 |  |  | 材料強度
| 桧 |  |  | Fc |  | Ft |  | Fb | Fs |  | めり込み
| 無等級 |  |  | N/㎟ |  | N/㎟ |  | N/㎟ | N/㎟ |  | N/㎟
|  |  |  | 20.7 |  | 16.2 |  | 26.7 | 2.1 |  | 7.35
| ヤング係数 |  |  | 長期許容応力度
| 9kN/㎟ |  |  | Fc |  | Ft |  | Fb | Fs |  | めり込み
|  |  |  | N/㎟ |  | N/㎟ |  | N/㎟ | N/㎟ |  | N/㎟
|  |  |  | 7.59 |  | 5.94 |  | 9.79 | 0.77 |  | 2.7
短期許容応力度
|  |  |  | Fc |  | Ft |  | Fb | Fs |  | めり込み
|  |  |  | N/㎟ |  | N/㎟ |  | N/㎟ | N/㎟ |  | N/㎟
|  |  |  | 13.8 |  | 10.8 |  | 17.8 | 1.4 |  | 4.9
| 材料 |  |  | 材料強度
| 杉 |  |  | Fc |  | Ft |  | Fb | Fs |  | めり込み
| 無等級 |  |  | N/㎟ |  | N/㎟ |  | N/㎟ | N/㎟ |  | N/㎟
|  |  |  | 17.7 |  | 13.5 |  | 22.2 | 1.8 |  | 5.88
| ヤング係数 |  |  | 長期許容応力度
| 7kN/㎟ |  |  | Fc |  | Ft |  | Fb | Fs |  | めり込み
|  |  |  | N/㎟ |  | N/㎟ |  | N/㎟ | N/㎟ |  | N/㎟
|  |  |  | 6.49 |  | 4.95 |  | 8.14 | 0.66 |  | 2.16
短期許容応力度
|  |  |  | Fc |  | Ft |  | Fb | Fs |  | めり込み
|  |  |  | N/㎟ |  | N/㎟ |  | N/㎟ | N/㎟ |  | N/㎟
|  |  |  | 11.8 |  | 9 |  | 14.8 | 1.2 |  | 3.92
コンクリートの許容応力度 （N/㎟）
| 種類 |  | 長期許容応力度 | [5 empty] | 短期許容応力度
|  |  | 圧縮 | せん断 |  | 付着 |  |  | 圧縮 |  | せん断 | 付着
[6 empty] | 上端筋 |  | その他 |  |  |  | 上端筋 | その他
鉄筋の許容応力度（N/㎟）
| 種類 |  | 長期許容応力度 |  |  |  |  | 短期許容応力 |  |  |  | 基準強度
|  |  | 圧縮 | 引張り |  | せん断 |  | 圧縮 | 引張り |  | せん断
復元力特性
| 種別 |  |  | 復元力（kN) | [6 empty] | 備考
|  |  |  | 1/120 rad |  |  |  | 1/20 rad

## 1.5固定荷重表
1.5 外力
固定荷重
| 採用 | 荷重詳細と単位荷重
A1
A2
B1
B2
C1
C1補正
C2
C2補正
H2
H2！
Y1
Y2
Z1
Z2
D1
D1！
記号と固定荷重表（部材）の関係
記号 |  | 算定する項目 |  |  |  | 固定荷重表（部材）
A2 |  | 2階屋根 |  |  |  | ■Ⅰ屋根
A1 |  | 1階屋根 |  |  |  | ■Ⅰ屋根
B2 |  | 2階小屋梁+２階内壁半分+2階天井 |  |  |  | ■Ⅱ小屋組み・天井＋■Ⅵ内壁(２階上半分）
B1 |  | 1階小屋梁+1階内壁半分+1階天井 |  |  |  | ■Ⅱ小屋組み・天井＋■Ⅵ内壁(１階上半分）
C2 |  | 2階外壁半分 |  |  |  | ■Ⅳ外壁
C1 |  | 1階外壁半分 |  |  |  | ■Ⅳ外壁
H2 |  | 1,2階内壁半分、2階床、1階天井、2階積載荷重 |  |  |  | ■Ⅲ床＋■Ⅵ内壁(２階下半分）＋■Ⅵ内壁(１階上半分）＋■Ⅸ積載荷重
D1 |  | 1階内壁半分、1階床、1階積載荷重 |  |  |  | ■Ⅷ１階床＋■Ⅵ内壁(１階下半分）＋■Ⅸ積載荷重
Y2 |  | 2階やぎり |  |  |  | ■Ⅴ2階やぎり
Y1 |  | 1階やぎり |  |  |  | ■Ⅴ1階やぎり
Z2 |  | 2階小屋裏収納,太陽光発電,軒天,屋外の梁組など |  |  |  | ■Ⅶ 付属物
Z1 |  | 1階小屋裏収納,太陽光発電,軒天,屋外の梁組など |  |  |  | ■Ⅶ 付属物
・積載荷重 |  |  | 室の種類と積載荷重 （令第85条）
|  |  | 構造計算の対象 | （い） |  | （ろ） | （は）
|  |  |  | 床の構造計算をする場合 |  | おおばり、柱又は基礎の構造計算をする場合 | 地震力を計算する場合
室の種類 |  |  |  | N/㎡ |  | N/㎡ | N/㎡
(1) | 住宅の居室、住宅以外の建築物における寝室又は病室 |  |  | 1800 |  | 1300 | 600
・積雪荷重
垂直積雪量 |  |  | ㎝
・風圧力の計算
風速Vo＝ |  |  | m/s
地表面粗度区分
・地震地域係数
Z＝
・地盤
地盤種別 |  | 第 |  | 種地盤
許容地耐力 |  |  |  |  | kN/㎡

## 1.6書類～1.7材料と仕様
1.6 チェック項目
「くまもと型設計法」適用チェック
| 項目 | 適用範囲 | [5 empty] | 適 | 否
| 規模 | 階数2以下、延べ面積500㎡以下 | [5 empty] | □ | □
最高高さ10ｍ以下、軒高さ7ｍ以下
| 横架材間垂直距離 | 2.7ｍ以下 | [5 empty] | □ | □
| 整形な平面形 | [6 empty] | □ | □
| モジュール（P) | 985㎜以下 | [5 empty] | □ | □
| 軒の出 | 900㎜以上（雨掛りのおそれのない場合は除く） | [5 empty] | □ | □
| スパン | 4P以下（各部材を検討した場合は5P以下） | [5 empty] | □ | □
| 屋根勾配 | 6寸勾配以下 | [5 empty] | □ | □
| 偏心率・剛性率 | 偏心率15/100以下、剛性率6/10以上 | [5 empty] | □ | □
| 積載荷重 | 住宅の居室程度 | [5 empty] | □ | □
| 材料 | 構造材(柱、梁及び足固め材）は熊本県産材 | [5 empty] | □ | □
| 管柱 | 120㎜×120㎜以上 | [5 empty] | □ | □
| 通し柱 | 150㎜×150㎜以上 | [5 empty] | □ | □
| 横架材せい | 足固め120㎜×180㎜以上、受梁120㎜×240㎜以上 | [5 empty] | □ | □
|  | 小屋梁120㎜×180㎜以上、床梁120㎜×210㎜以上 | [5 empty] | □ | □
| 地盤の許容応力度 | 許容応力度20kN/㎡以上 | [5 empty] | □ | □
| 構造計算 | 「くまもと型設計法計算ソフト」を使用 | [5 empty] | □ | □
「くまもと型設計法」の計算省略条件
| 項目 | 適用範囲 |  |  |  | 仕様 |  |  |  | 判定
| 柱の折損 | 小壁の復元力の最大値が9.6kN以下 |  |  |  | 最大復元力(kN)
| 通し柱 | 材種
|  | 通し柱の寸法が150㎜角～240㎜角 |  |  |  | 通し柱寸法(㎜)
|  | 通し柱の長さが5ｍ～7.5ｍ |  |  |  | 通し柱長さ(m)
| 耐風梁 | 吹き抜けの外周の接する長さが3,200㎜以下で耐風梁に継手がないこと。 |  |  |  | 外周長さ(㎜)
継手の有無
| 柱頭・柱脚 | 「くまもと型設計法」の仕様
| 継手・仕口 | 「くまもと型設計法」の仕様
| 水平剛性 | 「くまもと型設計法」の仕様
「くまもと型設計法」では、上記の適用範囲を満たせば、各項目の計算を省略することができる。
各要素の設計法
| 項目 | 工法・種別
| 固定荷重 | □ | くまもと型設計法簡易算定表
|  | □ | 令第84条の固定荷重による
|  | □ | 実況に応じた荷重
| 積載荷重 | □ | 令第85条の積載荷重による
|  | □ | 実況に応じた荷重
| 水平剛性 | □ | くまもと型設計法
|  | □ | 床組及び小屋ばり組の隅角に火打（構造用合板張等も含む）を設け、小屋組に振れ止めを設ける
|  | □ | 昭62年建告1889号に定める許容応力度計算を行う。
| 通し柱 | □ | くまもと型設計法 |  |  | □ | 構造計算
| 柱の折損 | □ | くまもと型設計法 |  |  | □ | 構造計算
| 柱頭・柱脚 | □ | くまもと型設計法
|  | □ | 上記以外
| 基礎との緊結 | □ | アスペクト比≧2
|  | □ | 土台形式
|  | □ | 石場建形式 |  | □ | 水平,上下方向ともに拘束
[5 empty] | □ | 水平方向のみ拘束
[5 empty] | □ | 水平,上下方向ともに拘束しない
| 横架材（垂木等） | □ | くまもと型設計法簡易算定表 |  |  |  | □ | 構造計算
| 横架材（梁） | □ | くまもと型設計法簡易算定表 |  |  |  | □ | 構造計算
| 耐風梁 | □ | 有 | □ | くまもと型設計法 |  |  | □ | 無
|  |  |  | □ | 構造計算
| 継手・仕口 | □ | くまもと型設計法 |  |  | □ | 左記以外
| 風圧力に対する垂木の接合の検討 | □ | くまもと型設計法
|  | □ | 構造計算
|  | □ | その他
| 地盤の許容応力度 | □ | 許容応力度20kN/㎡以上
|  | □ | 許容応力度20kN/㎡未満で、地盤改良有
| 基礎 | □ | 仕様規定
|  | □ | くまもと型設計法簡易算定表
|  | □ | 構造計算
1.7 建物の主な材料と仕様
基礎
| 形状 | 基礎梁 |  |  | 土間コン
|  | 幅(㎜） | 成(㎜） | 主筋 | 厚み(㎜) |  | スラブ筋
木材
| 名称 | 断面 |  | 材種 |  | 等級 |  | 備考
柱頭・柱脚の接合方法
| 名称 | 場所
継手・仕口
| 名称 | 部位
軒先及び垂木の接合
| 軒の出(㎜) | 接合方法
床水平構面仕様
| 面材の種類 | 面材釘打ち仕様
勾配屋根水平構面仕様
| 面材の種類 | 面材釘打ち仕様

## 1.9総合所見
1.9 総合所見
本建物は「くまもと型設計法」を用いて、計算された木造2階建ての住宅である。地震力と風圧力に対する安全性の検証結果を下記に示す通りとなり、安全性を確かめた。また、偏心率・剛性率ともに適用範囲内に収まっていることを確認した。
・偏心率・剛性率の検証
偏心率
|  | X方向 |  |  |  | Y方向
|  | 計算値 |  | 基準値 | 判定 | 計算値 |  | 基準値 | 判定
| 2階 |  | ≦ | 0.15 | OK |  | ≦ | 0.15 | OK
| 1階 |  | ≦ | 0.15 | OK |  | ≦ | 0.15 | OK
剛性率
|  | X方向 |  |  |  | Y方向
|  | 基準値 |  | 計算値 | 判定 | 基準値 |  | 計算値 | 判定
| 2階 | 0.6 | > |  | NG | 0.6 | > |  | NG
| 1階 | 0.6 | > |  | NG | 0.6 | > |  | NG
・地震力に対する安全性の検証
設計クライテリア
| 稀に発生する地震に対して最大応答変形角 |  |  |  |  | 0.0083333 | rad以下
| 極めて稀に発生する地震に対して最大応答変形角 |  |  |  |  | 0.05 | rad以下
単位：rad
X方向
| 階数 | 損傷限界 |  |  |  | 安全限界
|  | 応答変位 |  | 限界変位 | 判定 | 応答変位 |  | 限界変位 | 判定
| 2階 |  | ≦ | 0.0083333 | OK |  | ≦ | 0.05 | OK
| 1階 |  | ≦ | 0.0083333 | OK |  | ≦ | 0.05 | OK
単位：rad
Y方向
| 階数 | 損傷限界 |  |  |  | 安全限界
|  | 応答変位 |  | 限界変位 | 判定 | 応答変位 |  | 限界変位 | 判定
| 2階 |  | ≦ | 0.0083333 | OK |  | ≦ | 0.05 | OK
| 1階 |  | ≦ | 0.0083333 | OK |  | ≦ | 0.05 | OK
・風圧力に対する安全性の検証
設計クライテリア
稀に発生する暴風W ≦ 損傷限界時 （1/120rad）の復元力
1.6W ≦ 保有水平耐力
単位：kN
X方向
| 階数 | 損傷限界 |  |  |  | 安全限界
|  | 風圧力W |  | 復元力 | 判定 | W×1.6 |  | 保有水平耐力 | 判定
| 2階 |  | ≦ |  | OK | 0 | ≦ |  | OK
| 1階 |  | ≦ |  | OK | 0 | ≦ |  | OK
単位：kN
Y方向
| 階数 | 損傷限界 |  |  |  | 安全限界
|  | 風圧力W |  | 復元力 | 判定 | W×1.6 |  | 保有水平耐力 | 判定
| 2階 |  | ≦ |  | OK | 0 | ≦ |  | OK
| 1階 |  | ≦ |  | OK | 0 | ≦ |  | OK
以上より、地震力・風圧力に対してX・Y方向ともに設計クライテリアを十分満足している。

## 2.1荷重表示
§2. 構造計算書（個別計算）
2.1 荷重
固定荷重と求積図より
| 種類 |  | 単位荷重 |  | 数量 |  | 荷重(kN)
A1 | Ⅰ 1階屋根 |  |  | kN/㎡ |  | ㎡
A2 | Ⅰ 2階屋根 |  |  | kN/㎡ |  | ㎡
B1 | Ⅱ 小屋組・天井 + Ⅵ 1階内壁 |  |  | kN/㎡ |  | ㎡
B2 | Ⅱ 小屋組・天井 + Ⅵ 2階内壁 |  |  | kN/㎡ |  | ㎡
C1 | Ⅳ 1階外壁 |  |  | kN/m |  | m
C1補正 | 高さ補正
C2 | Ⅳ 2階外壁 |  |  | kN/m |  | m
C2補正 | 高さ補正
H2 | Ⅲ 2階床+ Ⅵ 1階内壁 + Ⅵ 2階内壁+ Ⅸ 2階積載荷重 |  |  | kN/㎡ |  | ㎡
H2！ | Ⅲ 2階床+ Ⅵ 1階内壁 + Ⅵ 2階内壁+ Ⅸ 2階積載荷重 |  |  | kN/㎡ |  | ㎡
Y1 | Ⅴ 1階やぎり |  |  | kN/m |  | m
Y2 | Ⅴ 2階やぎり |  |  | kN/m |  | m
D1 | Ⅷ 1階床 + Ⅵ 1階内壁 + Ⅸ 1階積載荷重 |  |  | kN/㎡ |  | ㎡
D1！ | Ⅷ 1階床 + Ⅵ 1階内壁 + Ⅸ 1階積載荷重 |  |  | kN/㎡ |  | ㎡
Z1 | Ⅶ 附属物 |  |  | kN/㎡ |  | ㎡
| Ⅶ 附属物 |  |  | kN/㎡ |  | ㎡
| Ⅶ 附属物 |  |  | kN/㎡ |  | ㎡
Z2 | Ⅶ 附属物 |  |  | kN/㎡ |  | ㎡
| Ⅶ 附属物 |  |  | kN/㎡ |  | ㎡
| Ⅶ 附属物 |  |  | kN/㎡ |  | ㎡
地震用荷重算定
層 |  | 荷重（固定・積載）算定項目 | 荷重 |  |  |  |  | W2 | W1 | W0
2階荷重 W2 |  | A2+Y2+B2+C2+Z2 | 0 |  | kN
1階荷重 W1 |  | A1+Y1+B1+C2+C1+H2+Z1 | 0 |  | kN
1階床荷重 W0 |  | C1+D1 | 0 |  | kN
総荷重 |  |  | 0 |  | kN
基礎用荷重算定
層 |  | 荷重（固定・積載）算定項目 | 荷重
2階荷重 W2 |  | A2+Y2+B2+C2+Z2 | 0 |  | kN
1階荷重 W1 |  | A1+Y1+B1+C2+C1+H2！+Z1 | 0 |  | kN |  |  | W2 | W1 | W0
1階床荷重 W0 |  | C1+D1！ | 0 |  | kN
総荷重 |  |  | 0 |  | kN

## 2.2部材の検討～2.4基礎
2.2 ２次部材の検討
・根太、大引、母屋・棟木、隅木、垂木に関しては横架材（垂木等）スパン表を採用する。
・根太の検討
| 設計 | [8 empty] | スパン表 | [6 empty] | 判定
| 部材寸法(㎜) |  |  |  |  | 根太間隔 |  | 根太スパン |  | 部材寸法(㎜) |  |  | 根太間隔 |  | 根太スパン
| 幅 | せい |  | 材種 |  | （㎜） |  | （㎜） |  | 幅 | せい | 材種 | （㎜） |  | （㎜）
・大引の検討
| 設計 | [9 empty] | スパン表 | [7 empty] | 判定
| 部材寸法(㎜) |  |  |  |  | 壁 | 大引間隔 |  | 床束間隔 |  | 部材寸法(㎜) |  |  | 壁 | 大引間隔 |  | 床束間隔
| 幅 | せい |  | 材種 |  |  | （㎜） |  | （㎜） |  | 幅 | せい | 材種 |  | （㎜） |  | （㎜）
・母屋・棟木の検討
| 設計 | [9 empty] | スパン表 | [7 empty] | 判定
| 部材寸法(㎜) |  |  |  |  | 屋根 | 母屋間隔 |  | 小屋床束間隔 |  | 部材寸法(㎜) |  |  | 屋根 | 母屋間隔 |  | 小屋床束間隔
| 幅 | せい |  | 材種 |  |  | （㎜） |  | （㎜） |  | 幅 | せい | 材種 |  | （㎜） |  | （㎜）
・隅木の検討
| 設計 | [7 empty] | スパン表 | [7 empty] | 判定
| 部材寸法(㎜) |  |  |  |  | 屋根 | 軒の出 | スパン | 部材寸法(㎜) |  |  | 屋根 | 軒の出 | スパン
| 幅 | せい |  | 材種 |  |  | （㎜） | （㎜） | 幅 | せい | 材種 |  | （㎜） | （㎜） |  | （㎜）
～
～
～
・垂木の検討
・屋根平部と軒先部の2ヶ所で検討を行う。
| 屋根 |  |  | 設計 | [5 empty] | スパン表 | [5 empty] | 部材寸法 適否 | 接合方法
| 場所 |  | 屋根材 | 出寸法 |  | スパン | 間隔 | 部材寸法 幅×成（㎜） |  | NO | 出寸法 | スパン | 間隔 | 部材寸法 幅×成（㎜）
|  |  |  | （㎜） |  | （㎜） | （㎜） |  |  |  | （㎜） | （㎜） | （㎜）
・桁柱仕口接合部
| 通り |  |  | 設計 | [7 empty] | スパン表 | [6 empty] | 判定
|  |  |  | 桁行スパン |  | 梁間 | 柱位置 | 軒の出 | 金物 | 独立基礎 |  | 桁行スパン | 梁間 | 柱位置 | 軒の出 | 金物 | 独立基礎
|  |  |  | （㎜） |  | （㎜） |  | （㎜） |  | D(㎜） | H(㎜） | （㎜） | （㎜） |  | （㎜） |  | D(㎜） | H(㎜）
2.3 梁の検討
・梁に関しては横架材（梁）スパン表を採用する。
・下部柱が2ｍ以内にあるものは計算しない。
| 検討箇所 | [5 empty] | 設計 |  |  |  | 換算表 |  | スパン表 | [5 empty] | 部材寸法 適否
| 階数 | 通り |  |  | 部材名 |  | スパン | 負担幅 | 部材寸法 幅×成（㎜） |  | 部材寸法 幅×成（㎜） |  | NO | 仕様 | スパン | 負担幅 | 部材寸法 幅×成（㎜）
[7 empty] | （㎜） | （㎜） | [6 empty] | （㎜） | （㎜）
2.4 基礎の検討 | [6 empty] | 基礎
・柱負担荷重表より荷重を求める。
柱負担荷重算定
| 建物 | [7 empty] | 設計 | [6 empty] | スパン表 |  | 柱負担荷重
| X通り | Y通り |  | 屋根 |  | 壁 | 階数 | 外壁 | ℓ1 | ℓ2 | ℓ3 | ℓ4 | 長辺 | 短辺 | L | 長辺 | 短辺
[9 empty] | (m) | (m) | (m) | (m) | （ｍ） | （ｍ） | (m) | （ｍ） | （ｍ） | (kN)
基礎スパン表より
・基礎は布基礎とし、基礎梁幅は400㎜、基礎梁成は400㎜とする。
・基礎は基礎スパン表を採用する。
| ・L＝ℓ1+ℓ2+ℓ3+ℓ4を表す。 | [18 empty] | ft | 195
| X通り | [18 empty] | j | 288.75
|  |  |  | 設計 |  |  |  | 配筋 |  | 設計接地圧 |  | スパン表 |  |  | 必要配筋
| 通り | 通り |  | 柱荷重 |  | L | ℓ |  |  |  |  | 柱荷重 | L | ℓ | [5 empty] | w | 400 | ㎜
|  |  |  | (kN) |  | (m) | (m) |  |  | (kN/㎡） |  | (kN) | (m) | (m) | [5 empty] | H | 400 | ㎜
~
0
~
0
~
0
~
0
~
0
~
0
~
0
~
0
~
0
~
0
~
0
~
0
~
0
~
0
~
0
~
0
~
0
~
0
~
0
Y通り
|  |  |  | 設計 |  |  |  | 配筋 |  | 設計接地圧 |  | スパン表 |  |  | 必要配筋
| 通り | 通り |  | 柱荷重 |  | L | ℓ |  |  |  |  | 柱荷重 | L | ℓ
|  |  |  | (kN) |  | (m) | (m) |  |  | (kN/㎡） |  | (kN) | (m) | (m)
~
0
~
0
~
0
~
0
~
0
~
0
~
0
~
0
~
0
~
0
~
0
~
0
~
0
~
0
~
0
~
0
~
0
基礎スラブの検討
FALSE
| 通り |  |  | 境界条件 |  |  | 設計条件 |  |  |  | スパン表条件 |  |  |  | 配筋 適否 |  |  |  |  | FALSE
[7 empty] | 短辺 | 長辺 | 配筋 |  | 短辺 | 長辺 | 配筋 | [6 empty] | FALSE
[7 empty] | （m) | （m) |  |  | （m) | （m)
～
～
～
～
～
～
～
～
～
～
～
～
～
～

## 2.5補足検討
2.5 補足検討
・柱脚の検討
柱と基礎を水平方向及び上下方向ともに拘束しない場合
（くまもと型指針・同解説 2.4.3柱脚の設計より）
・前提条件
| 前提条件 |  |  |  |  | 対策
柱脚がバラバラに挙動しないようにする。
滑っても基礎よりはみ出さない工夫を行う。
足固めの位置で柱が損傷を起こさないようにする。
[地震力に対して建築物が水平移動しない検討]
| Qo≦ Fo | を満たす必要がある。
| Qo＝ | Q1+W0×0.48
2.1荷重より
| W0＝ | 0 | kN
限界耐力計算シートより
| Q1＝ |  | kN
以上より
| Qo＝ | 0 | kN
| Fo＝ | μ・Σwi
柱脚の摩擦係数μ
μ＝
2.1荷重より
| Σwi＝ | 0 | kN
以上より
| Fo＝ | 0 | kN
以上より
| Qo＝ | 0 | ≦ | Fo＝ | 0
| よって、 | 柱脚の滑りによる移動は生じない
[風圧力に対して建築物が水平移動しない検討]
| 1.6Pw≦Fo | を満たす必要がある。
Foは[地震力に対して建物が水平移動しない検討]で求めた。
1.6Pwは限界耐力計算シートより求める。
| 1.6Pw＝ |  | kN
| Fo＝ | 0 | kN
以上より
| 1.6Pw＝ | 0 | ≦ | Fo＝ | 0
| となり、 | 柱脚の滑りによる移動は生じない

## データ (hidden)
長ほぞ | 0.4 | 0.9 | 柱1本（長ほぞ2ヶ所）の耐力 | 1- | 1
貫 | 0.08 | 0.19 | 柱120㎜に貫1段（27×105） | 2- | 2
土壁全壁 | 4.67 | 4.67 | 土壁厚60㎜、柱間距離1820㎜ |  | 3
土壁小壁 | 0.69 | 1.28 | 土壁厚60㎜、柱間距離1820㎜ |  | 4
差し鴨居 | 0.15 | 0.47 | 柱120㎜、差鴨居120㎜×180㎜ |  | 5
下見板全壁 | 2.27 | 5.08 | 下見板15㎜をデッキビス留 |  | 6
下見板小壁 | 0.51 | 1.54 | 下見板15㎜をデッキビス留 |  | 7
バス板横全壁 | 0.52 | 1.3 | バス板12㎜×75㎜、柱間1820㎜ |  | 8
バス板横小壁 | 0.12 | 0.39 | バス板12㎜×75㎜、柱間1820㎜ |  | 9
バス板斜全壁 | 2.11 | 7.7 | バス板12㎜×75㎜、柱間1820㎜ |  | 10
バス板斜小壁 | 0.47 | 2.28 | バス板12㎜×75㎜、柱間1820㎜ |  | 11
30杉横（デッキビス） | 1.95 | 4.28 | 杉板30㎜をデッキビス留 |  | 12
12杉横（真鍮釘） | 0.85 | 2.04 | 杉板12㎜を真鍮釘打ち |  | 13
30杉縦貫（デッキビス） | 0.95 | 1.3 | 杉板30㎜をデッキビス留 |  | 14
30杉縦貫（真鍮釘） | 0.43 | 0.43 | 杉板12㎜を真鍮釘打ち |  | 15
土台はさみ梁 | 0.84 | 3.96 | はさみ梁120㎜角 |  | 16
方杖 | 1.48 | 6.97 | 90角、φ12ボルト留 |  | 17
土壁荒壁目づめ | 0.89 | 2.64 | 土壁厚40㎜、柱間距離910㎜ |  | 18
30杉横小壁（デッキビス） | 0.26 | 1.19 | 杉板30㎜をデッキビス留 |  | 19
20